## Folha 1
SGB020 |  |  | Ud | Torneira mono-comando, para banheira.
Torneira mono-comando formada por torneira misturadora monocomando mural para banheira/chuveiro, série Karim Due, modelo 88941500 "GALINDO", elementos de ligação, válvula anti-retorno e duas válvulas de seccionamento.
Unitário | Ud | Descrição |  |  | Rend. | Preço unitário | Importância
mt31gma050Bb | Ud | Torneira misturadora monocomando mural para banheira/chuveiro, série Karim Due, modelo 88941500 "GALINDO", de latão, acabamento cromado, com cartucho cerâmico, arejador, inversor, equipamento de chuveiro formado por chuveiro telefone e tubo flexível de latão, inclusive elementos de ligação, válvula anti-retorno e duas válvulas de seccionamento; EN 200. |  |  | 1 | 137.7 | 137.7
mt37www010 | Ud | Material auxiliar para instalações de abastecimento de água. |  |  | 1 | 1.4 | 1.4
mo008 | h | Oficial de 1ª canalizador. |  |  | 0.553 | 17.41 | 9.63
| % | Meios auxiliares |  |  | 2 | 148.73 | 2.97
| % | Custos indirectos |  |  | 3 | 151.7 | 4.55
[6 empty] | Total: | 156.25