## Folha 1
SGD020 |  |  | Ud | Torneira mono-comando, para chuveiro.
Torneira mono-comando formada por torneira misturadora monocomando mural para chuveiro, série Karim Due, modelo 88943500 "GALINDO", elementos de ligação, válvula anti-retorno e duas válvulas de seccionamento.
Unitário | Ud | Descrição |  |  | Rend. | Preço unitário | Importância
mt31gma040Bb | Ud | Torneira misturadora monocomando mural para chuveiro, série Karim Due, modelo 88943500 "GALINDO", de latão, acabamento cromado, com cartucho cerâmico, arejador, inversor, equipamento de chuveiro formado por chuveiro telefone e tubo flexível de latão, inclusive elementos de ligação, válvula anti-retorno e duas válvulas de seccionamento; EN 200. |  |  | 1 | 115 | 115
mt37www010 | Ud | Material auxiliar para instalações de abastecimento de água. |  |  | 1 | 1.4 | 1.4
mo008 | h | Oficial de 1ª canalizador. |  |  | 0.553 | 17.41 | 9.63
| % | Meios auxiliares |  |  | 2 | 126.03 | 2.52
| % | Custos indirectos |  |  | 3 | 128.55 | 3.86
[6 empty] | Total: | 132.41