## Folha 1
SGF020 |  |  | Ud | Torneira mono-comando, para lava-loiças.
Torneira mono-comando formada por torneira misturadora monocomando de prateleira para lava-loiças, série Karim Due, modelo 88948600 "GALINDO", elementos de ligação, ligações de alimentação flexíveis de 3/8" de diâmetro e 350 mm de comprimento, válvula anti-retorno e duas válvulas de seccionamento.
Unitário | Ud | Descrição |  |  | Rend. | Preço unitário | Importância
mt31gma030jb | Ud | Torneira misturadora monocomando de prateleira para lava-loiças, série Karim Due, modelo 88948600 "GALINDO", de latão, acabamento cromado, com cartucho cerâmico, cano alto giratório e arejador, inclusive elementos de ligação, ligações de alimentação flexíveis de 3/8" de diâmetro e 350 mm de comprimento, válvula anti-retorno e duas válvulas de seccionamento; EN 200. |  |  | 1 | 94.25 | 94.25
mt37www010 | Ud | Material auxiliar para instalações de abastecimento de água. |  |  | 1 | 1.4 | 1.4
mo008 | h | Oficial de 1ª canalizador. |  |  | 0.553 | 17.41 | 9.63
| % | Meios auxiliares |  |  | 2 | 105.28 | 2.11
| % | Custos indirectos |  |  | 3 | 107.39 | 3.22
[6 empty] | Total: | 110.61